## Base Shear vs Monitored Displac
TABLE: Base Shear vs Monitored Displacement
Step | Monitored Displ | Base Force | A-B | B-C | C-D | D-E | >E | A-IO | IO-LS | LS-CP | >CP | Total
| mm | kN
0 | 0 | 0 | 320 | 0 | 0 | 0 | 0 | 320 | 0 | 0 | 0 | 320
1 | -7.5 | 191.2787 | 320 | 0 | 0 | 0 | 0 | 320 | 0 | 0 | 0 | 320
2 | -15 | 382.4994 | 320 | 0 | 0 | 0 | 0 | 320 | 0 | 0 | 0 | 320
3 | -22.5 | 573.652 | 320 | 0 | 0 | 0 | 0 | 320 | 0 | 0 | 0 | 320
4 | -30 | 764.6435 | 320 | 0 | 0 | 0 | 0 | 320 | 0 | 0 | 0 | 320
5 | -37.5 | 953.7971 | 320 | 0 | 0 | 0 | 0 | 320 | 0 | 0 | 0 | 320
6 | -45 | 1138.0541 | 320 | 0 | 0 | 0 | 0 | 320 | 0 | 0 | 0 | 320
7 | -52.5 | 1319.113 | 320 | 0 | 0 | 0 | 0 | 320 | 0 | 0 | 0 | 320
8 | -60 | 1497.6223 | 320 | 0 | 0 | 0 | 0 | 320 | 0 | 0 | 0 | 320
9 | -67.5 | 1672.2948 | 320 | 0 | 0 | 0 | 0 | 320 | 0 | 0 | 0 | 320
10 | -75 | 1843.6097 | 316 | 4 | 0 | 0 | 0 | 320 | 0 | 0 | 0 | 320
11 | -82.5 | 1979.9228 | 304 | 16 | 0 | 0 | 0 | 320 | 0 | 0 | 0 | 320
12 | -90 | 2087.4504 | 296 | 24 | 0 | 0 | 0 | 320 | 0 | 0 | 0 | 320
13 | -97.5 | 2180.0174 | 292 | 28 | 0 | 0 | 0 | 320 | 0 | 0 | 0 | 320
14 | -105 | 2254.5339 | 284 | 36 | 0 | 0 | 0 | 320 | 0 | 0 | 0 | 320
15 | -112.5 | 2314.0686 | 258 | 62 | 0 | 0 | 0 | 320 | 0 | 0 | 0 | 320
16 | -120 | 2350.8221 | 256 | 64 | 0 | 0 | 0 | 320 | 0 | 0 | 0 | 320
17 | -127.5 | 2383.8606 | 248 | 72 | 0 | 0 | 0 | 320 | 0 | 0 | 0 | 320
18 | -135 | 2414.9304 | 248 | 72 | 0 | 0 | 0 | 318 | 2 | 0 | 0 | 320 | IO Limit
19 | -142.5 | 2442.6803 | 248 | 72 | 0 | 0 | 0 | 306 | 14 | 0 | 0 | 320
20 | -150 | 2469.2287 | 244 | 76 | 0 | 0 | 0 | 296 | 24 | 0 | 0 | 320
21 | -157.5 | 2492.3451 | 238 | 82 | 0 | 0 | 0 | 288 | 32 | 0 | 0 | 320
22 | -165 | 2512.2029 | 234 | 86 | 0 | 0 | 0 | 276 | 44 | 0 | 0 | 320
23 | -172.5 | 2527.8849 | 232 | 88 | 0 | 0 | 0 | 270 | 50 | 0 | 0 | 320
24 | -180 | 2540.5182 | 232 | 88 | 0 | 0 | 0 | 262 | 58 | 0 | 0 | 320
25 | -187.5 | 2548.6443 | 232 | 84 | 0 | 0 | 4 | 262 | 58 | 0 | 0 | 320
26 | -195 | 2553.8644 | 232 | 84 | 0 | 0 | 4 | 258 | 58 | 4 | 0 | 320 | LS Limit
27 | -202.5 | 2554.7692 | 232 | 82 | 0 | 0 | 6 | 256 | 60 | 4 | 0 | 320
28 | -210 | 2551.6883 | 230 | 80 | 0 | 0 | 10 | 256 | 60 | 4 | 0 | 320
29 | -217.5 | 2536.9402 | 230 | 80 | 0 | 0 | 10 | 256 | 54 | 10 | 0 | 320
30 | -225 | 2511.9989 | 230 | 76 | 0 | 0 | 14 | 256 | 54 | 10 | 0 | 320
31 | -232.5 | 2489.9933 | 230 | 74 | 0 | 0 | 16 | 256 | 50 | 10 | 4 | 320 | CP Limit
32 | -240 | 2458.4725 | 230 | 70 | 0 | 4 | 16 | 256 | 44 | 14 | 6 | 320
33 | -247.5 | 2405.6146 | 230 | 62 | 0 | 12 | 16 | 256 | 36 | 22 | 6 | 320
34 | -251.25 | 2384.513 | 230 | 62 | 0 | 12 | 16 | 256 | 36 | 22 | 6 | 320
35 | -254.916 | 2368.2992 | 230 | 60 | 0 | 14 | 16 | 256 | 34 | 22 | 8 | 320
36 | -254.919 | 2365.3798 | 230 | 60 | 0 | 14 | 16 | 256 | 34 | 22 | 8 | 320
37 | -255.529 | 2353.2283 | 230 | 58 | 0 | 16 | 16 | 256 | 32 | 24 | 8 | 320
38 | -255.53 | 2324.2432 | 230 | 58 | 0 | 16 | 16 | 256 | 32 | 24 | 8 | 320
39 | -255.676 | 2275.355 | 230 | 56 | 0 | 18 | 16 | 256 | 30 | 24 | 10 | 320
40 | -255.72 | 2275.8232 | 230 | 56 | 0 | 18 | 16 | 256 | 30 | 24 | 10 | 320
41 | -255.722 | 2275.8133 | 230 | 56 | 0 | 18 | 16 | 256 | 30 | 24 | 10 | 320
42 | -255.722 | 2275.8134 | 230 | 56 | 0 | 18 | 16 | 256 | 30 | 24 | 10 | 320
43 | -255.723 | 2275.7934 | 230 | 56 | 0 | 18 | 16 | 256 | 30 | 24 | 10 | 320
44 | -255.726 | 2260.5181 | 230 | 56 | 0 | 18 | 16 | 256 | 30 | 24 | 10 | 320
45 | -255.73 | 2260.4058 | 230 | 56 | 0 | 18 | 16 | 256 | 30 | 24 | 10 | 320
46 | -255.73 | 2260.4058 | 230 | 56 | 0 | 18 | 16 | 256 | 30 | 24 | 10 | 320
47 | -255.73 | 2260.3939 | 230 | 56 | 0 | 18 | 16 | 256 | 30 | 24 | 10 | 320
48 | -255.73 | 2260.3939 | 230 | 56 | 0 | 18 | 16 | 256 | 30 | 24 | 10 | 320
49 | -255.73 | 2260.3924 | 230 | 56 | 0 | 18 | 16 | 256 | 30 | 24 | 10 | 320
50 | -255.73 | 2259.2896 | 230 | 56 | 0 | 18 | 16 | 256 | 30 | 24 | 10 | 320
51 | -255.73 | 2259.2896 | 230 | 56 | 0 | 18 | 16 | 256 | 30 | 24 | 10 | 320
52 | -255.73 | 2259.2661 | 230 | 56 | 0 | 18 | 16 | 256 | 30 | 24 | 10 | 320
53 | -255.73 | 2259.2661 | 230 | 56 | 0 | 18 | 16 | 256 | 30 | 24 | 10 | 320
54 | -255.73 | 2259.2657 | 230 | 56 | 0 | 18 | 16 | 256 | 30 | 24 | 10 | 320
55 | -255.73 | 2259.1607 | 230 | 56 | 0 | 18 | 16 | 256 | 30 | 24 | 10 | 320
56 | -255.732 | 2259.1865 | 230 | 56 | 0 | 18 | 16 | 256 | 30 | 24 | 10 | 320
57 | -255.732 | 2259.1622 | 230 | 56 | 0 | 18 | 16 | 256 | 30 | 24 | 10 | 320
58 | -255.732 | 2259.1305 | 230 | 56 | 0 | 18 | 16 | 256 | 30 | 24 | 10 | 320
59 | -255.734 | 2259.1007 | 230 | 56 | 0 | 18 | 16 | 256 | 30 | 24 | 10 | 320
60 | -255.735 | 2259.1031 | 230 | 56 | 0 | 18 | 16 | 256 | 30 | 24 | 10 | 320
61 | -255.736 | 2259.1023 | 230 | 56 | 0 | 18 | 16 | 256 | 30 | 24 | 10 | 320
62 | -255.737 | 2259.1023 | 230 | 56 | 0 | 18 | 16 | 256 | 30 | 24 | 10 | 320
63 | -255.738 | 2259.0989 | 230 | 56 | 0 | 18 | 16 | 256 | 30 | 24 | 10 | 320
64 | -255.75 | 2259.0433 | 230 | 56 | 0 | 18 | 16 | 256 | 30 | 24 | 10 | 320
65 | -255.751 | 2259.0083 | 230 | 56 | 0 | 18 | 16 | 256 | 30 | 24 | 10 | 320
66 | -255.752 | 2259.0043 | 230 | 56 | 0 | 18 | 16 | 256 | 30 | 24 | 10 | 320
67 | -255.753 | 2258.9699 | 230 | 56 | 0 | 18 | 16 | 256 | 30 | 24 | 10 | 320
68 | -255.755 | 2258.9607 | 230 | 56 | 0 | 18 | 16 | 256 | 30 | 24 | 10 | 320
69 | -255.756 | 2258.9251 | 230 | 56 | 0 | 18 | 16 | 256 | 30 | 24 | 10 | 320
70 | -255.757 | 2258.9209 | 230 | 56 | 0 | 18 | 16 | 256 | 30 | 24 | 10 | 320
71 | -255.758 | 2258.8687 | 230 | 56 | 0 | 18 | 16 | 256 | 30 | 24 | 10 | 320
72 | -255.759 | 2258.8642 | 230 | 56 | 0 | 18 | 16 | 256 | 30 | 24 | 10 | 320
73 | -255.759 | 2258.8398 | 230 | 56 | 0 | 18 | 16 | 256 | 30 | 24 | 10 | 320
74 | -255.762 | 2258.7402 | 230 | 56 | 0 | 18 | 16 | 256 | 30 | 24 | 10 | 320
75 | -255.762 | 2258.6955 | 230 | 56 | 0 | 18 | 16 | 256 | 30 | 24 | 10 | 320
76 | -255.763 | 2258.6794 | 230 | 56 | 0 | 18 | 16 | 256 | 30 | 24 | 10 | 320
77 | -255.764 | 2258.5918 | 230 | 56 | 0 | 18 | 16 | 256 | 30 | 24 | 10 | 320
78 | -255.765 | 2258.544 | 230 | 56 | 0 | 18 | 16 | 256 | 30 | 24 | 10 | 320
79 | -255.767 | 2258.3476 | 230 | 56 | 0 | 18 | 16 | 256 | 30 | 24 | 10 | 320
80 | -255.767 | 2258.323 | 230 | 56 | 0 | 18 | 16 | 256 | 30 | 24 | 10 | 320
81 | -255.768 | 2258.3018 | 230 | 56 | 0 | 18 | 16 | 256 | 30 | 24 | 10 | 320
82 | -255.768 | 2258.2773 | 230 | 56 | 0 | 18 | 16 | 256 | 30 | 24 | 10 | 320
83 | -255.768 | 2258.2563 | 230 | 56 | 0 | 18 | 16 | 256 | 30 | 24 | 10 | 320
84 | -255.768 | 2258.1838 | 230 | 56 | 0 | 18 | 16 | 256 | 30 | 24 | 10 | 320
85 | -255.768 | 2258.163 | 230 | 56 | 0 | 18 | 16 | 256 | 30 | 24 | 10 | 320
86 | -255.769 | 2258.1372 | 230 | 56 | 0 | 18 | 16 | 256 | 30 | 24 | 10 | 320
87 | -255.769 | 2258.0422 | 230 | 56 | 0 | 18 | 16 | 256 | 30 | 24 | 10 | 320
88 | -255.769 | 2258.017 | 230 | 56 | 0 | 18 | 16 | 256 | 30 | 24 | 10 | 320
89 | -255.769 | 2257.9935 | 230 | 56 | 0 | 18 | 16 | 256 | 30 | 24 | 10 | 320
90 | -255.769 | 2257.9684 | 230 | 56 | 0 | 18 | 16 | 256 | 30 | 24 | 10 | 320
91 | -255.769 | 2257.945 | 230 | 56 | 0 | 18 | 16 | 256 | 30 | 24 | 10 | 320
92 | -255.769 | 2257.8951 | 230 | 56 | 0 | 18 | 16 | 256 | 30 | 24 | 10 | 320
93 | -255.77 | 2257.8718 | 230 | 56 | 0 | 18 | 16 | 256 | 30 | 24 | 10 | 320
94 | -255.77 | 2257.846 | 230 | 56 | 0 | 18 | 16 | 256 | 30 | 24 | 10 | 320
95 | -255.77 | 2257.7472 | 230 | 56 | 0 | 18 | 16 | 256 | 30 | 24 | 10 | 320
96 | -255.77 | 2257.7218 | 230 | 56 | 0 | 18 | 16 | 256 | 30 | 24 | 10 | 320
97 | -255.77 | 2257.6973 | 230 | 56 | 0 | 18 | 16 | 256 | 30 | 24 | 10 | 320
98 | -255.77 | 2257.6467 | 230 | 56 | 0 | 18 | 16 | 256 | 30 | 24 | 10 | 320
99 | -255.77 | 2257.6222 | 230 | 56 | 0 | 18 | 16 | 256 | 30 | 24 | 10 | 320
100 | -255.77 | 2257.5962 | 230 | 56 | 0 | 18 | 16 | 256 | 30 | 24 | 10 | 320
101 | -255.77 | 2257.572 | 230 | 56 | 0 | 18 | 16 | 256 | 30 | 24 | 10 | 320
102 | -255.77 | 2257.5464 | 230 | 56 | 0 | 18 | 16 | 256 | 30 | 24 | 10 | 320
103 | -255.77 | 2257.5213 | 230 | 56 | 0 | 18 | 16 | 256 | 30 | 24 | 10 | 320
104 | -255.77 | 2257.4958 | 230 | 56 | 0 | 18 | 16 | 256 | 30 | 24 | 10 | 320
105 | -255.77 | 2257.4708 | 230 | 56 | 0 | 18 | 16 | 256 | 30 | 24 | 10 | 320
106 | -255.77 | 2257.4451 | 230 | 56 | 0 | 18 | 16 | 256 | 30 | 24 | 10 | 320
107 | -255.77 | 2257.3691 | 230 | 56 | 0 | 18 | 16 | 256 | 30 | 24 | 10 | 320
108 | -255.77 | 2257.2927 | 230 | 56 | 0 | 18 | 16 | 256 | 30 | 24 | 10 | 320
109 | -255.77 | 2257.2672 | 230 | 56 | 0 | 18 | 16 | 256 | 30 | 24 | 10 | 320
110 | -255.77 | 2257.2418 | 230 | 56 | 0 | 18 | 16 | 256 | 30 | 24 | 10 | 320
111 | -255.77 | 2257.2163 | 230 | 56 | 0 | 18 | 16 | 256 | 30 | 24 | 10 | 320
112 | -255.77 | 2257.1654 | 230 | 56 | 0 | 18 | 16 | 256 | 30 | 24 | 10 | 320
113 | -255.77 | 2257.1411 | 230 | 56 | 0 | 18 | 16 | 256 | 30 | 24 | 10 | 320
114 | -255.77 | 2257.1214 | 230 | 56 | 0 | 18 | 16 | 256 | 30 | 24 | 10 | 320
115 | -255.771 | 2257.096 | 230 | 56 | 0 | 18 | 16 | 256 | 30 | 24 | 10 | 320
116 | -255.771 | 2257.0457 | 230 | 56 | 0 | 18 | 16 | 256 | 30 | 24 | 10 | 320
117 | -255.771 | 2257.0203 | 230 | 56 | 0 | 18 | 16 | 256 | 30 | 24 | 10 | 320
118 | -255.771 | 2256.9953 | 230 | 56 | 0 | 18 | 16 | 256 | 30 | 24 | 10 | 320
119 | -255.771 | 2256.9699 | 230 | 56 | 0 | 18 | 16 | 256 | 30 | 24 | 10 | 320
120 | -255.771 | 2256.945 | 230 | 56 | 0 | 18 | 16 | 256 | 30 | 24 | 10 | 320
121 | -255.771 | 2256.9196 | 230 | 56 | 0 | 18 | 16 | 256 | 30 | 24 | 10 | 320
122 | -255.771 | 2256.6944 | 230 | 56 | 0 | 18 | 16 | 256 | 30 | 24 | 10 | 320
123 | -255.771 | 2256.6944 | 230 | 56 | 0 | 18 | 16 | 256 | 30 | 24 | 10 | 320

## Performance Evaluation_DBE
Monitored Displ | Base Force | Performance Evaluation by Displacement Modification Method (DMM) as per ASCE 41-17
0 | 0 | Zone Factor (Z) = | 0.36 | g
7.5 | 191.2787 | Height of Building (h) = | 12 | m
15 | 382.4994
22.5 | 573.652 | Vy = | 2380 | kN
30 | 764.6435 | Vu = | 2500 | kN
37.5 | 953.7971 | Dy = | 95 | mm
45 | 1138.0541 | Du = | 255.5 | mm
52.5 | 1319.113 | Design Base shear = | 1246.5 | kN
60 | 1497.6223 | Overstrength factor = | 1.9093
67.5 | 1672.2948 | Ductility Ratio = | 2.6895
75 | 1843.6097 | Response Reduction Factor = | 5.1351
82.5 | 1979.9228
90 | 2087.4504 | IO Level of the Building = | 135 | mm
97.5 | 2180.0174 | LS Level of the Building = | 195 | mm
105 | 2254.5339 | CP Level of the Building = | 232.5 | mm
112.5 | 2314.0686
120 | 2350.8221 | Target Displacement by DMM:
127.5 | 2383.8606 | Co = | 1.3 | Table 7-5 (ASCE 41-17)
135 | 2414.9304 | Cm = | 0.9 | Table 7-4 (ASCE 41-17)
142.5 | 2442.6803 | Sa_fundamental period = | 0.675 | g (corresponds to MCE (IS 1893))
150 | 2469.2287 | Seismic Weight (W) = | 9238.96 | kN
157.5 | 2492.3451 | Strength Ratio (Mu_strength) = | 2.3583 | Eq. (7-31) (ASCE 41-17)
165 | 2512.2029 | Site class factor (a) = | 90 | for site class C (ASCE 41-17)
172.5 | 2527.8849 | Fundamental Period (Te) = | 0.48356 | s
180 | 2540.5182 | C1 = | 1.0645 | Eq. (7-29) (ASCE 41-17)
187.5 | 2548.6443 | C2 = | 1.0099 | Eq. (7-30) (ASCE 41-17)
195 | 2553.8644 | Target Displacement (D_target) = | 54.8121 | mm
202.5 | 2554.7692 | Achieved Performance = | IO Level
210 | 2551.6883
217.5 | 2536.9402
225 | 2511.9989
232.5 | 2489.9933
240 | 2458.4725
247.5 | 2405.6146
251.25 | 2384.513
254.916 | 2368.2992
254.919 | 2365.3798
255.529 | 2353.2283
255.53 | 2324.2432
255.676 | 2275.355
255.72 | 2275.8232
255.722 | 2275.8133
255.722 | 2275.8134
255.723 | 2275.7934
255.726 | 2260.5181
255.73 | 2260.4058
255.73 | 2260.4058
255.73 | 2260.3939
255.73 | 2260.3939
255.73 | 2260.3924
255.73 | 2259.2896
255.73 | 2259.2896
255.73 | 2259.2661
255.73 | 2259.2661
255.73 | 2259.2657
255.73 | 2259.1607
255.732 | 2259.1865
255.732 | 2259.1622
255.732 | 2259.1305
255.734 | 2259.1007
255.735 | 2259.1031
255.736 | 2259.1023
255.737 | 2259.1023
255.738 | 2259.0989
255.75 | 2259.0433
255.751 | 2259.0083
255.752 | 2259.0043
255.753 | 2258.9699
255.755 | 2258.9607
255.756 | 2258.9251
255.757 | 2258.9209
255.758 | 2258.8687
255.759 | 2258.8642
255.759 | 2258.8398
255.762 | 2258.7402
255.762 | 2258.6955
255.763 | 2258.6794
255.764 | 2258.5918
255.765 | 2258.544
255.767 | 2258.3476
255.767 | 2258.323
255.768 | 2258.3018
255.768 | 2258.2773
255.768 | 2258.2563
255.768 | 2258.1838
255.768 | 2258.163
255.769 | 2258.1372
255.769 | 2258.0422
255.769 | 2258.017
255.769 | 2257.9935
255.769 | 2257.9684
255.769 | 2257.945
255.769 | 2257.8951
255.77 | 2257.8718
255.77 | 2257.846
255.77 | 2257.7472
255.77 | 2257.7218
255.77 | 2257.6973
255.77 | 2257.6467
255.77 | 2257.6222
255.77 | 2257.5962
255.77 | 2257.572
255.77 | 2257.5464
255.77 | 2257.5213
255.77 | 2257.4958
255.77 | 2257.4708
255.77 | 2257.4451
255.77 | 2257.3691
255.77 | 2257.2927
255.77 | 2257.2672
255.77 | 2257.2418
255.77 | 2257.2163
255.77 | 2257.1654
255.77 | 2257.1411
255.77 | 2257.1214
255.771 | 2257.096
255.771 | 2257.0457
255.771 | 2257.0203
255.771 | 2256.9953
255.771 | 2256.9699
255.771 | 2256.945
255.771 | 2256.9196
255.771 | 2256.6944
255.771 | 2256.6944

## Performance Evaluation_MCE
Monitored Displ | Base Force | Performance Evaluation by Displacement Modification Method (DMM) as per ASCE 41-17
0 | 0 | Zone Factor (Z) = | 0.36 | g
7.5 | 191.2787 | Height of Building (h) = | 12 | m
15 | 382.4994
22.5 | 573.652 | Vy = | 2380 | kN
30 | 764.6435 | Vu = | 2500 | kN
37.5 | 953.7971 | Dy = | 95 | mm
45 | 1138.0541 | Du = | 255.5 | mm
52.5 | 1319.113 | Design Base shear = | 1246.5 | kN
60 | 1497.6223 | Overstrength factor = | 1.9093
67.5 | 1672.2948 | Ductility Ratio = | 2.6895
75 | 1843.6097 | Response Reduction Factor = | 5.1351
82.5 | 1979.9228
90 | 2087.4504 | IO Level of the Building = | 135 | mm
97.5 | 2180.0174 | LS Level of the Building = | 195 | mm
105 | 2254.5339 | CP Level of the Building = | 232.5 | mm
112.5 | 2314.0686
120 | 2350.8221 | Target Displacement by DMM:
127.5 | 2383.8606 | Co = | 1.3 | Table 7-5 (ASCE 41-17)
135 | 2414.9304 | Cm = | 0.9 | Table 7-4 (ASCE 41-17)
142.5 | 2442.6803 | Sa_fundamental period = | 1.35 | g (corresponds to MCE (IS 1893))
150 | 2469.2287 | Seismic Weight (W) = | 9238.96 | kN
157.5 | 2492.3451 | Strength Ratio (Mu_strength) = | 4.7165 | Eq. (7-31) (ASCE 41-17)
165 | 2512.2029 | Site class factor (a) = | 90 | for site class C (ASCE 41-17)
172.5 | 2527.8849 | Fundamental Period (Te) = | 0.48356 | s
180 | 2540.5182 | C1 = | 1.1766 | Eq. (7-29) (ASCE 41-17)
187.5 | 2548.6443 | C2 = | 1.0738 | Eq. (7-30) (ASCE 41-17)
195 | 2553.8644 | Target Displacement (D_target) = | 128.84 | mm
202.5 | 2554.7692 | Achieved Performance = | IO Level
210 | 2551.6883
217.5 | 2536.9402
225 | 2511.9989
232.5 | 2489.9933
240 | 2458.4725
247.5 | 2405.6146
251.25 | 2384.513
254.916 | 2368.2992
254.919 | 2365.3798
255.529 | 2353.2283
255.53 | 2324.2432
255.676 | 2275.355
255.72 | 2275.8232
255.722 | 2275.8133
255.722 | 2275.8134
255.723 | 2275.7934
255.726 | 2260.5181
255.73 | 2260.4058
255.73 | 2260.4058
255.73 | 2260.3939
255.73 | 2260.3939
255.73 | 2260.3924
255.73 | 2259.2896
255.73 | 2259.2896
255.73 | 2259.2661
255.73 | 2259.2661
255.73 | 2259.2657
255.73 | 2259.1607
255.732 | 2259.1865
255.732 | 2259.1622
255.732 | 2259.1305
255.734 | 2259.1007
255.735 | 2259.1031
255.736 | 2259.1023
255.737 | 2259.1023
255.738 | 2259.0989
255.75 | 2259.0433
255.751 | 2259.0083
255.752 | 2259.0043
255.753 | 2258.9699
255.755 | 2258.9607
255.756 | 2258.9251
255.757 | 2258.9209
255.758 | 2258.8687
255.759 | 2258.8642
255.759 | 2258.8398
255.762 | 2258.7402
255.762 | 2258.6955
255.763 | 2258.6794
255.764 | 2258.5918
255.765 | 2258.544
255.767 | 2258.3476
255.767 | 2258.323
255.768 | 2258.3018
255.768 | 2258.2773
255.768 | 2258.2563
255.768 | 2258.1838
255.768 | 2258.163
255.769 | 2258.1372
255.769 | 2258.0422
255.769 | 2258.017
255.769 | 2257.9935
255.769 | 2257.9684
255.769 | 2257.945
255.769 | 2257.8951
255.77 | 2257.8718
255.77 | 2257.846
255.77 | 2257.7472
255.77 | 2257.7218
255.77 | 2257.6973
255.77 | 2257.6467
255.77 | 2257.6222
255.77 | 2257.5962
255.77 | 2257.572
255.77 | 2257.5464
255.77 | 2257.5213
255.77 | 2257.4958
255.77 | 2257.4708
255.77 | 2257.4451
255.77 | 2257.3691
255.77 | 2257.2927
255.77 | 2257.2672
255.77 | 2257.2418
255.77 | 2257.2163
255.77 | 2257.1654
255.77 | 2257.1411
255.77 | 2257.1214
255.771 | 2257.096
255.771 | 2257.0457
255.771 | 2257.0203
255.771 | 2256.9953
255.771 | 2256.9699
255.771 | 2256.945
255.771 | 2256.9196
255.771 | 2256.6944
255.771 | 2256.6944